## pinout
	Atmega88 TQFP32 Pin Usage		Port	Special	I2C	UART	Debugwire / (JTAG)	SPI	iSP

	PIN
ledr	1	(PCINT19/OC2B/INT1) PD3	PD3
ledg	2	(PCINT20/XCK/T0) PD4	PD4
	3	GND
	4	VCC
	5	GND
	6	VCC
	7	(PCINT6/XTAL1/TOSC1) PB6	PB6	Quarz
	8	(PCINT7/XTAL2/TOSC2) PB7	PB7	Quarz
ledb	9	(PCINT21/OC0B/T1) PD5	PD5
ledw	10	(PCINT22/OC0A/AIN0) PD6	PD6
ledu	11	(PCINT23/AIN1) PD7	PD7
Decode ADD	12	(PCINT0/CLKO/ICP1) PB0	PB0
Decode Button 1	13	PB1 (OC1A/PCINT1)	PB1
	14	PB2 (SS/OC1B/PCINT2)	PB2					SS
	15	PB3 (MOSI/OC2A/PCINT3)	PB3					MOSI	MOSI
	16	PB4 (MISO/PCINT4)	PB4					MISO	MISO
	17	PB5 (SCK/PCINT5)	PB5					SCK	SCK
	18	AVCC
	19	ADC6
	20	AREF
	21	GND
	22	ADC7
Decode Btton2	23	PC0 (ADC0/PCINT8)	PC0
Decode Button3	24	PC1 (ADC1/PCINT9)	PC1
Spare ADC2	25	PC2 (ADC2/PCINT10)	PC2
Spare ADC3	26	PC3 (ADC3/PCINT11)	PC3
spi	27	PC4 (ADC4/SDA/PCINT12)	PC4		SDA
spi	28	PC5 (ADC5/SCL/PCINT13)	PC5		SCL
rst	29	(PCINT14/RESET) PC6	PC6				RST		RESET
uart	30	(PCINT16/RXD) PD0	PD0			RXD
uart	31	(PCINT17/TXD) PD1	PD1			TXD
switch uart/decode	32	(PCINT18/INT0) PD2	PD2

## Sheet2
			1 mil = 0,254 milimeter
			Platienbreite 20 mmm			2.2	86.6141732283
			Abstand 5,2mm			7.4	291.3385826772
3.125	123.0315		oben und unten	2.2		12.6	496.062992126
	369.0945					17.8	700.7874015748
	615.1575					20	787.4015748032
	861.2205

	0.000000125	0.000000125	0.008192	122.0703125

	5.1095498823

	20.8

				5.08
				2.95	116.1417322835
				6	236.2204724409		236	836	482
							472	1072	718
			7.8644770964				708	1308	954
							944	1544	1190
							1180	1780	1426
							1416	2016	1662
								1898

		20,8 mm	14.9	4.9666666667				Reihe 1	2.53	99.606
								Reihe 2	7.51	295.669
				Höhe:4.98		3.1637951893		Reihe 3	12.49	491.732
				Seitenabstand		6.33		Reihe 4	17.47	687.795

			Gesamtbreite	20.84		2.53		obere zeile	0	0	600
								6.33	249.213	849.213
								12.66	498.425	1098.425
								18.99	747.638	1347.638
								25.32	996.85	1596.85
								31.65	1246.063	1846.063
								37.98	1495.276	2095.276

								untere zeile	-3.165	-124.606	475.394
								3.165	124.606	724.606
								9.495	373.819	973.819
								15.825	623.031	1223.031
								22.155	872.244	1472.244
								28.485	1121.457	1721.457
								34.815	1370.669	1970.669